## p_a_compito_matricola_5008996
| Dati | [6 empty] | step_1 | [7 empty] | H per il grafico
ID_corrente | cp [kJ/(kgK)] | m [kg/s] | ∆Q [kW] | m*cp [kW/K] |  | ∆Tpinch |  | ID_corrente | T_i [K] | T_u [K] | H_in [kW] | H_out [kW] | ∆H [kW] | Q_in [kW] | Q_out [kW] | H_in [kW] | H_out [kW]
s_h_1 | 1 | 1 | 115 | 1 |  | [°C] |  | s_h_1 | 475 | 360 | 475 | 360 | 115 | 475 | 360 | 115 | 0
s_h_2 | 2 | 1.5 | 270 | 3 |  | 10 |  | s_h_2 | 400 | 310 | 1200 | 930 | 270 | 1200 | 930 | 840 | 570
[K]
10
s_c_1 | 1 | 1.5 | 135 | 1.5 |  |  |  | s_c_1 | 300 | 390 | 450 | 585 | 135 | 450 | 585 | 90 | 225
s_c_2 | 3 | 2 | 300 | 6 |  |  |  | s_c_2 | 320 | 370 | 1920 | 2220 | 300 | 1920 | 2220 | 1560 | 1860
s_c_3 | 1 | 2 | 60 | 2 |  |  |  | s_c_3 | 420 | 450 | 840 | 900 | 60 | 840 | 900 | 480 | 540
360
step_2.0 | [17 empty] | step_3 | [12 empty] | dati grafico
ID_corrente | T_i_RID [K] | T_u_RID [K] | y1 | y2 | [13 empty] | Intervallo ∆T | Tsup | Tinf | ∆Tsup/inf | s_h | (m*cp)_h | s_c | (m*cp)_c | ∆Qi_h | ∆Qi_c | ∆Qi | ∑∆Qi | ∆Qi* | ∆Qi* | Ti
[18 empty] | n° | [K] | [K] | [K] | n° | [kW/K] | n° | [kW/K] | [kW] | [kW] | [kW] | [kW] | [kW] | [kW] | [K]
s_h_1 | 470 | 355 | 10 | 10 | [21 empty] | 0 | 0 |  | 0 | -140 | 140 | 470
s_h_2 | 395 | 305 | 9 | 9 | [13 empty] | 1 | 470 | 455 | 15 | 1 | 1 | - |  | 15 | 0 | -15 | -15 | -155 | 155 | 455
[18 empty] | 2 | 455 | 425 | 30 | 1 | 1 | 3 | 2 | 30 | 60 | 30 | 15 | -125 | 125 | 425
[18 empty] | 3 | 425 | 395 | 30 | 1 | 1 | - |  | 30 | 0 | -30 | -15 | -155 | 155 | 395
[18 empty] | 4 | 395 | 375 | 20 | 1 + 2 | 4 | 1 | 1.5 | 80 | 30 | -50 | -65 | -205 | 205 | 375
[18 empty] | 5 | 375 | 355 | 20 | 1 + 2 | 4 | 1 + 2 | 7.5 | 80 | 150 | 70 | 5 | -135 | 135 | 355
s_c_1 | 305 | 395 | 5 | 5 | [13 empty] | 6 | 355 | 325 | 30 | 2 | 3 | 1 + 2 | 7.5 | 90 | 225 | 135 | 140 | 0 | 0 | 325
s_c_2 | 325 | 375 | 4 | 4 | [13 empty] | 7 | 325 | 305 | 20 | 2 | 3 | 1 | 1.5 | 60 | 30 | -30 | 110 | -30 | 30 | 305
s_c_3 | 425 | 455 | 3 | 3
step_2.1 | [6 empty] | dati grafico
Intervallo ∆T | Tsup | Tinf | ∆Tsup/inf | s_h | (m*cp)_h | ∆H | Σ∆H | Tgrafico
n° | [K] | [K] | [K] | n° | [kW/K] | [kW] | [kW] | [K]
1 | 475 | 400 | 75 | 1 | 1 | 75 | 385 | 475
2 | 400 | 360 | 40 | 1 + 2 | 4 | 160 | 310 | 400
3 | 360 | 310 | 50 | 2 | 3 | 150 | 150 | 360
| 0 | 0 | 0 |  |  |  | 0 | 310
| 0 | 0 | 0
| 0 | 0 | 0
step_2.2 | [6 empty] | dati grafico
Intervallo ∆T | Tsup | Tinf | ∆Tsup/inf | s_c | (m*cp)_c | ∆H | Σ∆H | Tgrafico
n° | [K] | [K] | [K] | n° | [kW/K] | [kW] | [kW] | [K]
1 | 450 | 420 | 30 | 3 | 2 | 60 | 525 | 450
2 | 420 | 390 | 30 | - |  | 0 | 465 | 420
3 | 390 | 370 | 20 | 1 | 1.5 | 30 | 465 | 390
4 | 370 | 320 | 50 | 1 + 2 | 7.5 | 375 | 435 | 370
5 | 320 | 300 | 20 | 1 | 1.5 | 30 | 60 | 320
| 0 | 0 | 0 |  |  |  | 30 | 300
[6 empty] | 30 | 0
Q_cu min
step_4
[5 empty] | H_sup | H_inf | ∆H | Th_sup | Th_inf | Tc_sup | Tc_inf | ∆T_ml [K] | K [kW(m2°C)] | S [m2]
Q_hu |  | ∆H_1 |  |  | 525 | 465 | 60 | - | - | 450 | 420
|  | ∆H_2 |  |  | 465 | 435 | 30 | - | - | 420 | 370
|  | ∆H_3 |  |  | 435 | 385 | 50 | -
|  | ∆H_4 |  |  | 385 | 310 | 75 | 475 | 400 | 370 | 438.6667 | #NUM! | 0.25 | #NUM!
|  | ∆H_5 |  |  | 310 | 150 | 160 | 400 | 360 | 438.6667 | 332 | #NUM! |  | #NUM!
|  | ∆H_6 |  |  | 150 | 60 | 90 | 360 | 330 | 332 | 320 | 17.4822 |  | 20.5924
|  | ∆H_7 |  |  | 60 | 30 | 30 | 330 | 320 | 320 | 300 | 14.427 |  | 8.3178
Q_cu |  | ∆H_8 |  |  | 30 | 0 | 30 | 320 | 310 | - | -
[8 empty] | T_pp+∆pinch | t_pinch_point_ridotto |  | T_pp
[8 empty] | 330 | 325 |  | 320
[8 empty] | s_h | (m*cp)_h | s_c | (m*cp)_c
[8 empty] | 1 | 2 | 1 | 1.8
Note on D3: =∆H
Note on J5: T_h1_ingresso
Note on K5: T_h1_uscita
Note on P16: si normalizza il grafico considerando ascissa zero l'ascissa più piccola
Note on T27: T le prendo da step_2.0
Note on AE27: - in corrispondenza dello zero ho la temperatura media del pinch (ultima colonna stessa riga dello zero) le temperature reali della corrente calda e fredda sono ottenute rispettivamente aggiungendo o sottraendo il (∆ pinch/2) - in corrispondenza della temperatura di processo più fredda (quindi tra quelle nella colonna Tinf) ho il valore della Q cold utility
Note on AF27: valori in ascissa al grafico GCC
Note on AG27: valori in ordinata al grafico GCC
Note on AE29: valore del minimo carico termico Qhu_min per l’utenza calda = al valore più elevato della colonna precedente
Note on T30: cellle in grigio individuano i valori Ti della temperatura da utilizzare nel grafico della GCC
Note on AD35: Qhu
Note on AF36: Qcu
Note on A42: sommando le correnti calde
Note on B42: T le prendo da step_1
Note on A54: sommando le correnti fredde
Note on G64: inserisco qui il valore della Q cold utility presente nella colonna AF
Note on I69: - valori noti Th_sup/Th_inf sono quelli della curva composita calda relativi all'intervallo ∆H (da colonna C di excel) di riferimento - valori incogniti Th_sup/Th_inf (x): Th_sup=Th_inf+Hi/Ci Th_inf=Th_sup-Hi/Ci
Note on K69: - valori noti Tc_sup/Tc_inf sono quelli della curva composita fredda relativi all'intervallo ∆H (da colonna C di excel) di riferimento - valori incogniti Tc_sup/Tc_inf (x) : Tc_sup=Tc_inf+Hi/Ci Tc_inf=Tc_sup-Hi/Ci
Note on N69: Utente Windows:
Note on O69: superficie scambiatore