## pinch1
Corrente | Tipo | T_i [°C] | T_u [°C] | m*cp [kW/K] | Q [kW]
1 | H | 260 | 120 | 0.58929 | 82.5 | 82.5 | 0
2 | H | 200 | 140 | 1.5 | 90 | 200 | 110
3 | C | 100 | 180 | 0.25 | 20 | 60 | 80
4 | C | 130 | 160 | 5 | 150 | 120 | 270
5 | C | 140 | 220 | 0.25 | 20 | 80 | 100
DTPINCH | 10 | °C

## pinch calcolo
Interv | Thigh | Tlow | Intervallo T | Alta | Bassa | Correnti | Espressione flusso |  | m*cp [kW/K] | Flusso [kW]
h1 | 260 | 200 | 260-200 | T_i1 | T_i2 | 1 | m_1*cp_1*(T_H-T_L) |  | 0.58929 | 35.3571
h2 | 200 | 140 | 200-140 | T_i2 | T_u1 | 1, 2 | (m_1*cp_1+m_2*cp_2)*(T_H-T_L) |  | 2.0893 | 125.3571
h3 | 140 | 120 | 140-120 | T_u1 | T_u2 | 1 | m_1*cp_1*(T_H-T_L) |  | 0.58929 | 11.7857
c1 | 220 | 180 | 220-180 | T_u5 | T_u3 | 5 | m_5*cp_5*(T_H-T_L) |  | 0.25 | 10
c2 | 180 | 160 | 180-160 | T_u3 | T_u4 | 3, 5 | (T_H-T_L)(180-160) |  | 0.5 | 10
c3 | 160 | 140 | 160-140 | T_u4 | T_i5 | 3, 4, 5 | (m_3*cp_3+m_4*cp_4+m_5*cp_5)*(T_H-T_L) |  | 5.5 | 110
c4 | 140 | 130 | 140-130 | T_i5 | T_i4 | 3, 4 | (m_3*cp_3+m_4*cp_4)*(T_H-T_L) |  | 5.25 | 52.5
c5 | 130 | 100 | 130-100 | T_i4 | T_i3 | 3 | m_3*cp_3*(T_H-T_L) |  | 0.25 | 7.5
|  |  | Corrente Calda |  |  | ΔT pinch [K] |  | 10
|  |  | T [K] | H [kW] |  | T pinch=T_i3 [°C] |  | 130
|  |  | 120 | 0 |  | T_h1=T pinch+ΔT pinch [°C] |  | 140
|  |  | 140 | 11.7857 |  | T_h2=T_h1-m_3*cp_3*(T_i4-T_i3)/(m_1*cp_1+m_2*cp_2) [°C] |  | 136.4103
|  |  | 200 | 137.1429 |  | T_h3=T_h1+(m_3*cp_3+m_4*cp_4)*(T_i5-T_i4)/(m_1*cp_1+m_2*cp_2) [°C] |  | 165.1282
|  |  | 260 | 172.5 |  | T_c1=T_i3+(m_1*cp_1+m_2*cp_2)*(T_h3-T_h2)/(m_3*cp_3+m_4*cp_4) [°C] |  | 140
[6 empty] | T_c2=T_c1+(m_1*cp_1+m_2*cp_2)*(T_i2-T_h3)/(m_3*cp_3+m_4*cp_4+m_5*cp_5) [°C] |  | 153.2468
[6 empty] | T_c3=T_c2+(m_1*cp_1)*(T_i1-T_i2)/(m_3*cp_3+m_4*cp_4+m_5*cp_5) [°C] |  | 159.6753
[6 empty] | Q_cu=m_1*cp_1*(T_u1-T_u2)+(m_1*cp_1+m_2*cp_2)*(T_h2-_u1) [kW] |  | 4.2857
[6 empty] | Q_hu=(m_3*cp_3+m_4*cp_4+m_5*cp_5)*(T_u4-T_c3)+(m_3*cp_3+m_5*cp_5)*(T_u3-T_u4)+(m_5*cp_5)*(T_u5-T_u3) [kW] |  | 21.7857
Corrente Fredda
|  |  | T [K] | H [kW]
|  |  | 100 | 4.2857
|  |  | 130 | 11.7857
|  |  | 140 | 64.2857
|  |  | 160 | 174.2857
|  |  | 180 | 184.2857
|  |  | 220 | 194.2857

## Input
Corrente | Tipo | Ti | Tu | Q
|  | [°C] | [°C] | [kW]
1 | H | 260 | 120 | 82.5
2 | H | 200 | 140 | 90
3 | C | 100 | 180 | 20
4 | C | 130 | 160 | 150
5 | C | 140 | 220 | 20
Determinare la curva composita (calda e fredda)
Assumendo DTpinch = 10°C
Determinare la cold utility Qcu e la Hot Utility Qhu